## 控制与回流能力
V-SH cEGR 控制边界与回流能力定义
本页是对审计表字段的解释，不增加新的物理模型；所有结论仍限于当前 V-SH 气相筛选范围。
1. OER_ref 与两种进气控制边界
策略 | OER_ref 的作用 | 保持不变的量 | R 增大时变化 | 实际 OER 的含义 | 审计字段
总流量不变（mode 2） | 确定无 cEGR 基准新鲜空气流量，并以此锁定 m_total | m_total=m_fresh,ref | m_fresh 下降、m_return 上升；此消彼长 | 不是 OER 恒定；实际 OER 可能下降 | 无 cEGR 基准 OER_ref；实际 OER 均值/最小
新鲜空气不变（mode 4） | 确定无 cEGR 基准新鲜空气流量 | m_fresh=m_fresh,ref | m_total=m_fresh+m_return 上升；空压机流量上升 | 不是 OER 恒定；实际 OER 通常上升 | 无 cEGR 基准 OER_ref；实际 OER 均值/最小
2. R_EGR 与阀控制变量的映射
R_EGR=m_return/m_fresh | R_EGR=m_return/m_fresh | R_EGR=m_return/m_fresh
0 | 0% | 无回流
0.1 | 9.091% | 回流/新鲜空气=0.1；混合气回流占比 x=9.1%
0.5 | 33.33% | 回流/新鲜空气=0.5；混合气回流占比 x=33.3%
1 | 50% | 回流/新鲜空气=1；混合气回流占比 x=50%
2 | 66.67% | 回流/新鲜空气=2；混合气回流占比 x=66.7%
3 | 75% | 回流/新鲜空气=3；混合气回流占比 x=75%
4 | 80% | 回流/新鲜空气=4；混合气回流占比 x=80%
8 | 88.89% | 回流/新鲜空气=8；混合气回流占比 x=88.9%
3. 回流能力不是单一 R，而是压差 × 有效面积 × 气路状态
量 | 定义/观测 | 对回流的作用 | 当前表格字段 | 筛选判据 | 边界
阀压差 Δp_valve | p_up−p_down；阀前后 PT 传感器读数 | Δp>0 才有正向回流驱动力；提高上游压力通常有利 | 阀压差 (kPa, 上游−下游) | >0 为方向条件 | 不是额定流量或耐久性证明
有效阀面积 A | PI 输出经限幅后的有效面积；Local Restriction (FC) | A 越小阻力越大；达到上限后继续提高目标 R 也不能继续增流 | 阀面积分数 | <1 表示未饱和 | 受压差、温度和组分共同影响
气路状态 | T、组分、密度、管路阻力、压缩机入口压力 | 决定给定 Δp 与 A 下的实际 m_return | 阀前/后 T、压缩机入口 p、混合器 S | 需联合检查 | 可改变冷凝和压缩机工况
回流能力结果 | R_actual、Δp、A_fraction、实际 OER、S/露点裕度联合记录 | 给出当前 case 的可达点和限制来源 | 审计明细对应列 | tracking + Δp>0 + A<1 + 气相筛选 | 不能外推为硬件连续包络
4. 压力口径与本版表格变更
项目 | v01 | v02 | 单位/方向 | 为什么改 | 使用限制
OER 列 | OER 命令 | 无 cEGR 基准 OER_ref | 无量纲 | 消除两种进气边界下的歧义 | 实际 OER 仍看尾窗观测
阀压差 | MPa | kPa | Δp=p_up−p_down | 低压差区域更容易读出能力边界 | 正压差仅是方向条件
绝对压力 | MPa | kPa abs | p_abs | 避免 0.101 MPa 等小数显示掩盖差异 | 背压目标不等于阀上游压力
建议的能力报告 | 单看 R/阀面积 | R + Δp + A_fraction + 实际 OER + S | 联合指标 | 把压差与阀面积的耦合显式化 | 仍限于当前气相 L2 模型
工程判断：若压缩机入口压力近似 101.325 kPa 且其他损失不变，提高阴极背压通常会提高阀上游压力和阀压差，有利于回流；但真实回流量仍由 Local Restriction 的面积、压差、温度、组分和管路阻力共同决定。必须以阀前后实际压力读数和阀面积分数确认。

## 技术结论
240 kW V-SH 阀门被动 cEGR 技术审计结果 v02
基于两份正式 600 s 并行仿真结果；OER_ref=无 cEGR 基准 OER，仅用于确定参考新鲜空气流量；实际 OER 由入堆尾窗观测。压力列已统一为 kPa（绝压列明确标注）。
[12 empty] | 工况 | 最大实际 R | 最大候选 R
执行完整性与筛选结果 | [11 empty] | 总流量不变-j0.1 | 3.9975 | 3
正式 case 总数 | 52 |  | 筛选状态 | 数量 | [7 empty] | 总流量不变-j0.2 | 2.5997 | 1.95
已完成 case | 52 |  | candidate_feasible_gas_phase_screen | 21 | [7 empty] | 总流量不变-j0.4 | 1.4 | 0
候选可行（气相筛选） | 21 |  | not_acceptable_mixer_condensation | 13 | [7 empty] | 总流量不变-j1 | 0.79983 | 0
混合器冷凝/过饱和 | 13 |  | not_acceptable_oer | 1 | [7 empty] | 新鲜空气不变-j0.1 | 1.4823 | 1
总流量不变 | 24 |  | requires_cegr_tracking_review | 10 | [7 empty] | 新鲜空气不变-j0.2 | 1.1343 | 1
新鲜空气不变 | 28 |  | risk_review_required | 7 | [7 empty] | 新鲜空气不变-j0.4 | 0.91329 | 0.1
[12 empty] | 新鲜空气不变-j1 | 0.5837 | 0
控制与能力包络（最大候选 R 仍为离散气相筛选结果；回流能力必须同时看实际 R、阀压差、阀面积、实际 OER 与冷凝状态）
策略 | j (A/cm²) | 完成 | 候选数 | 最大候选目标 R | 最大实际 R | 最小实际 OER | 最大阀面积分数 | 最大混合器 S | 最小露点裕度 (°C) | 最大冷凝积分 (mg) | 主要约束
总流量不变 | 0.1 | 6 | 5 | 3 | 3.9975 | 0.99976 | 0.95453 | 0.75784 | 5.584 | 0 | 实际 OER<1
总流量不变 | 0.2 | 6 | 3 | 1.95 | 2.5997 | 1.1161 | 0.98085 | 0.95346 | 0.87767 | 0 | 混合器/阴极气相冷凝
总流量不变 | 0.4 | 6 | 1 | 0 | 1.4 | 1.0799 | 0.88505 | 1.1276 | -2.3418 | 50.9325 | 混合器/阴极气相冷凝
总流量不变 | 1 | 6 | 1 | 0 | 0.79983 | 1.0097 | 0.9621 | 1.1942 | -3.3975 | 65.1996 | 混合器/阴极气相冷凝
新鲜空气不变 | 0.1 | 7 | 4 | 1 | 1.4823 | 4.997 | 1 | 0.62426 | 8.1805 | 0 | 阀面积饱和
新鲜空气不变 | 0.2 | 7 | 4 | 1 | 1.1343 | 3.5979 | 1 | 0.76622 | 4.7107 | 0 | 阀面积饱和
新鲜空气不变 | 0.4 | 7 | 2 | 0.1 | 0.91329 | 2.3986 | 1 | 1.0063 | -0.11392 | 1.3144 | 混合器/阴极气相冷凝；阀面积饱和
新鲜空气不变 | 1 | 7 | 1 | 0 | 0.5837 | 1.7989 | 1 | 1.0503 | -0.9286 | 16.7499 | 混合器/阴极气相冷凝；阀面积饱和
工程解释要点
总流量不变 | OER_ref=5 只用于确定无 cEGR 基准总流量；R 增大时 m_total=m_fresh,ref，m_fresh 与 m_return 此消彼长，低负载高回流首先受实际 OER 约束。
新鲜空气不变 | OER_ref 只用于确定无 cEGR 基准新鲜空气流量；m_fresh 保持该值，R 增大时 m_total 与空压机入口流量增加，实际 OER 通常上升，但阀面积可能饱和。
冷凝语义 | 当 S=pH2O/p_sat(T)>1 或露点裕度<0 时，L2 气相诊断给出相变需求；它不等于液水库存、液滴携带或压缩机允许进液量。
压力链 | 阀压差统一按 Δp_valve=p_up−p_down 以 kPa 报告；正压差是回流方向条件，不是单独的阀件额定能力证明。

## 审计明细
审计明细：52 个正式 case
原始仿真审计字段与可追溯派生量。OER_ref 明确为无 cEGR 基准；压力列为报告单位换算（MPa×1000=kPa），源 MAT 未修改。
策略 | Case ID | 已完成 | 局部数值通过 | j (A/cm²) | 无 cEGR 基准 OER_ref | 目标 R_EGR | 实际 R_EGR | R 偏差 | R 容差 | 目标 x_EGR | 实际 x_EGR | r_split | m_cEGR (kg/s) | 实际 OER 均值 | 实际 OER 最小 | OER 状态 | 单电池电压 (V) | 阀面积分数 | 阀压差 (kPa, 上游−下游) | 阀压差 (kPa, 上游−下游)2 | 阀压差 (kPa, 上游−下游)3 | 阀压差 (kPa, 上游−下游)4 | 阀压差 (kPa, 上游−下游)5 | 阀压差 (kPa, 上游−下游)6 | 阀压差 (kPa, 上游−下游)7 | 入堆 RH | 压缩机入口 pO₂ (Pa) | 混合器 T (°C) | 混合器露点裕度 (°C) | 混合器 S | 混合器冷凝率 (kg/s) | 混合器冷凝积分 (kg) | 混合器相态 | 阴极气体 S | 阴极冷凝率 (kg/s) | 阴极相态 | 回流管 S | 回流管冷凝率 (kg/s) | 回流管相态 | 控制跟踪状态 | 综合筛选状态 | 错误 ID | 水蒸气相对饱和超额 (%) | 混合器冷凝率 (mg/s) | 混合器冷凝积分 (mg) | 出口压力偏差 (kPa)
总流量不变 | external240_total_flow_fixed_j0p1_R0p000 | TRUE | TRUE | 0.1 | 5 | 0 | 0 | 0 | 0.005 | 0 | 0 | 0 | 0 | 4.997 | 4.997 | feasible_above_1p2 | 0.79917 | 1e-07 | 0 | 101.325 | 144.8978 | 144.8478 | 144.8478 | 141.325 | 141.325 | 0.083438 | 21278.25 | 19.9712 | 10.7002 | 0.50089 | 0 | 0 | gas_phase_noncondensing | 0.51937 | 0 | gas_phase_noncondensing | 0.50013 | 0 | gas_phase_noncondensing | not_applicable_zero_target | candidate_feasible_gas_phase_screen |  | 0 | 0 | 0 | 0
总流量不变 | external240_total_flow_fixed_j0p1_R0p400 | TRUE | TRUE | 0.1 | 5 | 0.4 | 0.4 | -6.1026e-09 | 0.02 | 0.28571 | 0.28571 | 0.29116 | 0.011657 | 4.6247 | 4.6247 | feasible_above_1p2 | 0.79821 | 0.26108 | 2.0952 | 101.325 | 144.876 | 144.826 | 144.826 | 141.325 | 141.325 | 0.23859 | 19497.5736 | 31.854 | 5.9477 | 0.70867 | 0 | 0 | gas_phase_noncondensing | 0.60633 | 0 | gas_phase_noncondensing | 0.42551 | 0 | gas_phase_noncondensing | within_control_tolerance | candidate_feasible_gas_phase_screen |  | 0 | 0 | 0 | -3.8503e-10
总流量不变 | external240_total_flow_fixed_j0p1_R1p000 | TRUE | TRUE | 0.1 | 5 | 1 | 1 | -2.0898e-07 | 0.05 | 0.5 | 0.5 | 0.51313 | 0.020399 | 4.0779 | 4.0779 | feasible_above_1p2 | 0.79671 | 0.48404 | 1.6731 | 101.325 | 144.8506 | 144.8006 | 144.8006 | 141.325 | 141.325 | 0.39678 | 17000.7276 | 40.6705 | 5.8791 | 0.72704 | 0 | 0 | gas_phase_noncondensing | 0.68977 | 0 | gas_phase_noncondensing | 0.48329 | 0 | gas_phase_noncondensing | within_control_tolerance | candidate_feasible_gas_phase_screen |  | 0 | 0 | 0 | -6.2783e-09
总流量不变 | external240_total_flow_fixed_j0p1_R2p000 | TRUE | TRUE | 0.1 | 5 | 2 | 2 | -1.4547e-05 | 0.1 | 0.66667 | 0.66667 | 0.68908 | 0.027199 | 3.1411 | 3.141 | feasible_above_1p2 | 0.79321 | 0.70022 | 1.2722 | 101.325 | 144.8251 | 144.7751 | 144.7751 | 141.325 | 141.325 | 0.56785 | 12910.1605 | 47.4359 | 6.0109 | 0.7331 | 0 | 0 | gas_phase_noncondensing | 0.7896 | 0 | gas_phase_noncondensing | 0.55316 | 0 | gas_phase_noncondensing | within_control_tolerance | candidate_feasible_gas_phase_screen |  | 0 | 0 | 0 | -9.632e-07
总流量不变 | external240_total_flow_fixed_j0p1_R3p000 | TRUE | TRUE | 0.1 | 5 | 3 | 2.9997 | -0.00027748 | 0.15 | 0.75 | 0.74998 | 0.77878 | 0.030598 | 2.1273 | 2.1271 | feasible_above_1p2 | 0.78772 | 0.84324 | 1.0293 | 101.325 | 144.8088 | 144.7588 | 144.7588 | 141.325 | 141.325 | 0.68164 | 8640.7859 | 50.7667 | 5.8343 | 0.74522 | 0 | 0 | gas_phase_noncondensing | 0.86062 | 0 | gas_phase_noncondensing | 0.60306 | 0 | gas_phase_noncondensing | within_control_tolerance | candidate_feasible_gas_phase_screen |  | 0 | 0 | 0 | -1.8322e-07
总流量不变 | external240_total_flow_fixed_j0p1_R4p000 | TRUE | FALSE | 0.1 | 5 | 4 | 3.9975 | -0.0024604 | 0.2 | 0.8 | 0.7999 | 0.83343 | 0.032635 | 1.001 | 0.99976 | not_acceptable_below_1 | 0.73191 | 0.95453 | 0.8606 | 101.325 | 144.7968 | 144.7468 | 144.7468 | 141.325 | 141.325 | 0.7638 | 4021.1172 | 52.7469 | 5.584 | 0.75784 | 0 | 0 | gas_phase_noncondensing | 0.9136 | 0 | gas_phase_noncondensing | 0.64036 | 0 | gas_phase_noncondensing | within_control_tolerance | not_acceptable_oer |  | 0 | 0 | 0 | -3.4009e-05
总流量不变 | external240_total_flow_fixed_j0p2_R0p000 | TRUE | TRUE | 0.2 | 3.6 | 0 | 0 | 0 | 0.005 | 0 | 0 | 0 | 0 | 3.5979 | 3.5979 | feasible_above_1p2 | 0.78063 | 1e-07 | 0 | 101.325 | 161.5892 | 161.4855 | 161.4855 | 156.325 | 156.325 | 0.084683 | 21278.25 | 19.9403 | 10.6693 | 0.50185 | 0 | 0 | gas_phase_noncondensing | 0.71433 | 0 | gas_phase_noncondensing | 0.50026 | 0 | gas_phase_noncondensing | not_applicable_zero_target | candidate_feasible_gas_phase_screen |  | 0 | 0 | 0 | 0
总流量不变 | external240_total_flow_fixed_j0p2_R0p260 | TRUE | TRUE | 0.2 | 3.6 | 0.26 | 0.26 | -7.7833e-08 | 0.013 | 0.20635 | 0.20635 | 0.20995 | 0.012123 | 3.3485 | 3.3485 | feasible_above_1p2 | 0.7803 | 0.23944 | 2.7723 | 101.325 | 161.5624 | 161.4587 | 161.4587 | 156.325 | 156.325 | 0.24327 | 19609.4604 | 29.0944 | 3.1092 | 0.83375 | 0 | 0 | gas_phase_noncondensing | 0.81307 | 0 | gas_phase_noncondensing | 0.51466 | 0 | gas_phase_noncondensing | within_control_tolerance | candidate_feasible_gas_phase_screen |  | 0 | 0 | 0 | -1.1512e-08
总流量不变 | external240_total_flow_fixed_j0p2_R0p650 | TRUE | TRUE | 0.2 | 3.6 | 0.65 | 0.65 | -5.8328e-07 | 0.0325 | 0.39394 | 0.39394 | 0.40296 | 0.023144 | 2.9773 | 2.9773 | feasible_above_1p2 | 0.77828 | 0.46985 | 2.3535 | 101.325 | 161.5334 | 161.4297 | 161.4297 | 156.325 | 156.325 | 0.44247 | 17211.1805 | 37.3809 | 0.87767 | 0.95327 | 0 | 0 | near_saturation_risk | 0.94891 | 0 | gas_phase_noncondensing | 0.59801 | 0 | gas_phase_noncondensing | within_control_tolerance | risk_review_required |  | 0 | 0 | 0 | -9.9452e-09
总流量不变 | external240_total_flow_fixed_j0p2_R1p300 | TRUE | TRUE | 0.2 | 3.6 | 1.3 | 1.3 | -1.1127e-05 | 0.065 | 0.56522 | 0.56522 | 0.5805 | 0.033206 | 2.3452 | 2.3452 | feasible_above_1p2 | 0.77243 | 0.70872 | 1.9219 | 101.325 | 161.5115 | 161.4078 | 161.4078 | 156.325 | 156.325 | 0.74301 | 13284.6312 | 47.2638 | 0.9386 | 0.95346 | 0 | 0 | near_saturation_risk | 0.9998 | 0.00012736 | condensing_or_supersaturated | 0.62902 | 0 | gas_phase_noncondensing | within_control_tolerance | risk_review_required |  | 0 | 0 | 0 | 6.7871e-07
总流量不变 | external240_total_flow_fixed_j0p2_R1p950 | TRUE | TRUE | 0.2 | 3.6 | 1.95 | 1.9499 | -6.6677e-05 | 0.0975 | 0.66102 | 0.66101 | 0.68053 | 0.038834 | 1.6976 | 1.6976 | feasible_above_1p2 | 0.76514 | 0.86764 | 1.642 | 101.325 | 161.4985 | 161.3948 | 161.3948 | 156.325 | 156.325 | 0.99547 | 9430.5479 | 54.4287 | 2.0647 | 0.90478 | 0 | 0 | gas_phase_noncondensing | 1.0005 | 0.00025659 | condensing_or_supersaturated | 0.62938 | 0 | gas_phase_noncondensing | within_control_tolerance | candidate_feasible_gas_phase_screen |  | 0 | 0 | 0 | 4.8197e-07
总流量不变 | external240_total_flow_fixed_j0p2_R2p600 | TRUE | TRUE | 0.2 | 3.6 | 2.6 | 2.5997 | -0.00029832 | 0.13 | 0.72222 | 0.7222 | 0.74369 | 0.042429 | 1.1163 | 1.1161 | risk_1_to_1p2 | 0.75204 | 0.98085 | 1.4371 | 101.325 | 161.4973 | 161.3936 | 161.3936 | 156.325 | 156.325 | 1.0028 | 6100.9523 | 57.2052 | 3.3095 | 0.85385 | 0 | 0 | gas_phase_noncondensing | 1.0004 | 0.00026028 | condensing_or_supersaturated | 0.62945 | 0 | gas_phase_noncondensing | within_control_tolerance | risk_review_required |  | 0 | 0 | 0 | 2.0759e-06
总流量不变 | external240_total_flow_fixed_j0p4_R0p000 | TRUE | TRUE | 0.4 | 2.4 | 0 | 0 | 0 | 0.005 | 0 | 0 | 0 | 0 | 2.3986 | 2.3986 | feasible_above_1p2 | 0.75853 | 1e-07 | 0 | 101.325 | 178.5828 | 178.3985 | 178.3985 | 171.325 | 171.325 | 0.081363 | 21278.25 | 19.8939 | 10.6229 | 0.5033 | 0 | 0 | gas_phase_noncondensing | 0.99959 | 2.4676e-05 | condensing_or_supersaturated | 0.50047 | 0 | gas_phase_noncondensing | not_applicable_zero_target | candidate_feasible_gas_phase_screen |  | 0 | 0 | 0 | 0
总流量不变 | external240_total_flow_fixed_j0p4_R0p140 | TRUE | TRUE | 0.4 | 2.4 | 0.14 | 0.14 | -3.3759e-07 | 0.007 | 0.12281 | 0.12281 | 0.1241 | 0.0096198 | 2.2604 | 2.2604 | feasible_above_1p2 | 0.75621 | 0.17444 | 3.5367 | 101.325 | 178.5726 | 178.3882 | 178.3882 | 171.325 | 171.325 | 0.22301 | 19874.0605 | 26.3098 | 1.1179 | 0.93588 | 0 | 0 | near_saturation_risk | 0.99983 | 0.00012652 | condensing_or_supersaturated | 0.5799 | 0 | gas_phase_noncondensing | within_control_tolerance | risk_review_required |  | 0 | 0 | 0 | 5.3957e-08
总流量不变 | external240_total_flow_fixed_j0p4_R0p350 | TRUE | TRUE | 0.4 | 2.4 | 0.35 | 0.35 | -1.3498e-06 | 0.0175 | 0.25926 | 0.25926 | 0.26245 | 0.020308 | 2.0531 | 2.0531 | feasible_above_1p2 | 0.75285 | 0.3718 | 3.2103 | 101.325 | 178.5589 | 178.3746 | 178.3746 | 171.325 | 171.325 | 0.42558 | 17818.008 | 34.3419 | -2.178 | 1.1276 | 4.9848e-07 | 2.9909e-05 | condensing_or_supersaturated | 0.99984 | 0.00026467 | condensing_or_supersaturated | 0.57525 | 0 | gas_phase_noncondensing | within_control_tolerance | not_acceptable_mixer_condensation |  | 12.7602 | 0.49848 | 29.9091 | 6.3261e-08
总流量不变 | external240_total_flow_fixed_j0p4_R0p700 | TRUE | TRUE | 0.4 | 2.4 | 0.7 | 0.69999 | -6.6702e-06 | 0.035 | 0.41176 | 0.41176 | 0.41791 | 0.032254 | 1.706 | 1.706 | feasible_above_1p2 | 0.74717 | 0.60267 | 2.8132 | 101.325 | 178.5387 | 178.3544 | 178.3544 | 171.325 | 171.325 | 0.74157 | 14500.6232 | 44.7289 | -2.3418 | 1.1271 | 8.4888e-07 | 5.0933e-05 | condensing_or_supersaturated | 1.0002 | 0.00046513 | condensing_or_supersaturated | 0.57217 | 0 | gas_phase_noncondensing | within_control_tolerance | not_acceptable_mixer_condensation |  | 12.7137 | 0.84888 | 50.9325 | 9.1454e-07
总流量不变 | external240_total_flow_fixed_j0p4_R1p050 | TRUE | TRUE | 0.4 | 2.4 | 1.05 | 1.05 | -1.7732e-05 | 0.0525 | 0.5122 | 0.51219 | 0.52086 | 0.040121 | 1.3659 | 1.3659 | feasible_above_1p2 | 0.7404 | 0.76554 | 2.523 | 101.325 | 178.5234 | 178.3391 | 178.3391 | 171.325 | 171.325 | 0.99372 | 11369.9682 | 52.2871 | -1.0914 | 1.0545 | 5.3707e-07 | 3.2224e-05 | condensing_or_supersaturated | 1.0003 | 0.00061617 | condensing_or_supersaturated | 0.57107 | 0 | gas_phase_noncondensing | within_control_tolerance | not_acceptable_mixer_condensation |  | 5.4538 | 0.53707 | 32.2239 | 5.1512e-07
总流量不变 | external240_total_flow_fixed_j0p4_R1p400 | TRUE | TRUE | 0.4 | 2.4 | 1.4 | 1.4 | -4.5622e-05 | 0.07 | 0.58333 | 0.58333 | 0.59333 | 0.045693 | 1.08 | 1.0799 | risk_1_to_1p2 | 0.72911 | 0.88505 | 2.2919 | 101.325 | 178.5217 | 178.3374 | 178.3374 | 171.325 | 171.325 | 1.0093 | 8798.6392 | 56.1562 | 0.49052 | 0.97691 | 0 | 0 | near_saturation_risk | 1.0004 | 0.00062518 | condensing_or_supersaturated | 0.57066 | 0 | gas_phase_noncondensing | within_control_tolerance | risk_review_required |  | 0 | 0 | 0 | 1.0227e-06
总流量不变 | external240_total_flow_fixed_j1p0_R0p000 | TRUE | TRUE | 1 | 1.8 | 0 | 0 | 0 | 0.005 | 0 | 0 | 0 | 0 | 1.7989 | 1.7989 | feasible_above_1p2 | 0.70907 | 1e-07 | 0 | 101.325 | 247.2053 | 246.5573 | 246.5573 | 231.325 | 231.325 | 0.072347 | 21278.25 | 19.6277 | 10.3567 | 0.51168 | 0 | 0 | gas_phase_noncondensing | 1 | 0.0004739 | condensing_or_supersaturated | 0.50164 | 0 | gas_phase_noncondensing | not_applicable_zero_target | candidate_feasible_gas_phase_screen |  | 0 | 0 | 0 | 0
总流量不变 | external240_total_flow_fixed_j1p0_R0p080 | TRUE | TRUE | 1 | 1.8 | 0.08 | 0.079989 | -1.0952e-05 | 0.005 | 0.074074 | 0.074065 | 0.073772 | 0.010878 | 1.7187 | 1.7187 | feasible_above_1p2 | 0.70734 | 0.16147 | 5.6416 | 101.325 | 247.1871 | 246.5391 | 246.5391 | 231.325 | 231.325 | 0.1793 | 20178.126 | 24.7184 | 1.2066 | 0.93015 | 0 | 0 | near_saturation_risk | 1.0003 | 0.00060968 | condensing_or_supersaturated | 0.44791 | 0 | gas_phase_noncondensing | within_control_tolerance | risk_review_required |  | 0 | 0 | 0 | 2.3988e-06
总流量不变 | external240_total_flow_fixed_j1p0_R0p200 | TRUE | TRUE | 1 | 1.8 | 0.2 | 0.19997 | -2.8737e-05 | 0.01 | 0.16667 | 0.16665 | 0.1662 | 0.024476 | 1.5987 | 1.5986 | feasible_above_1p2 | 0.70469 | 0.36151 | 5.2592 | 101.325 | 247.1614 | 246.5134 | 246.5134 | 231.325 | 231.325 | 0.33444 | 18563.8324 | 31.5598 | -2.7218 | 1.1652 | 5.5694e-07 | 3.3417e-05 | condensing_or_supersaturated | 1.0006 | 0.00080131 | condensing_or_supersaturated | 0.43823 | 0 | gas_phase_noncondensing | within_control_tolerance | not_acceptable_mixer_condensation |  | 16.5196 | 0.55694 | 33.4166 | 6.2335e-06
总流量不变 | external240_total_flow_fixed_j1p0_R0p400 | TRUE | TRUE | 1 | 1.8 | 0.4 | 0.39993 | -6.674e-05 | 0.02 | 0.28571 | 0.28568 | 0.28548 | 0.041959 | 1.3989 | 1.3989 | feasible_above_1p2 | 0.69964 | 0.61752 | 4.7651 | 101.325 | 247.1225 | 246.4744 | 246.4744 | 231.325 | 231.325 | 0.58061 | 15959.0682 | 41.1901 | -3.3975 | 1.1942 | 1.0867e-06 | 6.52e-05 | condensing_or_supersaturated | 1.0006 | 0.0010968 | condensing_or_supersaturated | 0.42868 | 0 | gas_phase_noncondensing | within_control_tolerance | not_acceptable_mixer_condensation |  | 19.4152 | 1.0867 | 65.1996 | 1.3409e-05
总流量不变 | external240_total_flow_fixed_j1p0_R0p600 | TRUE | TRUE | 1 | 1.8 | 0.6 | 0.59988 | -0.00012366 | 0.03 | 0.375 | 0.37495 | 0.37537 | 0.05507 | 1.1992 | 1.1992 | risk_1_to_1p2 | 0.69267 | 0.81068 | 4.3875 | 101.325 | 247.0868 | 246.4388 | 246.4388 | 231.325 | 231.325 | 0.81329 | 13448.5652 | 49.104 | -2.1808 | 1.1142 | 9.5111e-07 | 5.7067e-05 | condensing_or_supersaturated | 1.0007 | 0.0013671 | condensing_or_supersaturated | 0.42361 | 0 | gas_phase_noncondensing | within_control_tolerance | not_acceptable_mixer_condensation |  | 11.4162 | 0.95111 | 57.0665 | 2.3836e-05
总流量不变 | external240_total_flow_fixed_j1p0_R0p800 | TRUE | TRUE | 1 | 1.8 | 0.8 | 0.79983 | -0.00017119 | 0.04 | 0.44444 | 0.44439 | 0.44548 | 0.065269 | 1.0097 | 1.0097 | risk_1_to_1p2 | 0.66855 | 0.9621 | 4.0818 | 101.325 | 247.0607 | 246.4127 | 246.4127 | 231.325 | 231.325 | 0.98511 | 11117.8789 | 55.2983 | -0.48081 | 1.0232 | 2.6122e-07 | 1.5673e-05 | condensing_or_supersaturated | 1.0008 | 0.0015626 | condensing_or_supersaturated | 0.4208 | 0 | gas_phase_noncondensing | within_control_tolerance | not_acceptable_mixer_condensation |  | 2.3227 | 0.26122 | 15.6733 | 6.709e-06
新鲜空气不变 | external240_fresh_air_fixed_j0p1_R0p000 | TRUE | TRUE | 0.1 | 5 | 0 | 0 | 0 | 0.005 | 0 | 0 | 0 | 0 | 4.997 | 4.997 | feasible_above_1p2 | 0.79917 | 1e-07 | 0 | 101.325 | 144.8978 | 144.8478 | 144.8478 | 141.325 | 141.325 | 0.083438 | 21278.25 | 19.9712 | 10.7002 | 0.50089 | 0 | 0 | gas_phase_noncondensing | 0.51937 | 0 | gas_phase_noncondensing | 0.50013 | 0 | gas_phase_noncondensing | not_applicable_zero_target | candidate_feasible_gas_phase_screen |  | 0 | 0 | 0 | 0
新鲜空气不变 | external240_fresh_air_fixed_j0p1_R0p100 | TRUE | TRUE | 0.1 | 5 | 0.1 | 0.1 | -5.278e-09 | 0.005 | 0.090909 | 0.090909 | 0.091982 | 0.0040798 | 5.4019 | 5.4019 | feasible_above_1p2 | 0.79919 | 0.085959 | 2.5638 | 101.325 | 145.2779 | 145.2174 | 145.2174 | 141.325 | 141.325 | 0.12484 | 20857.9926 | 23.745 | 8.3737 | 0.59419 | 0 | 0 | gas_phase_noncondensing | 0.52033 | 0 | gas_phase_noncondensing | 0.36582 | 0 | gas_phase_noncondensing | within_control_tolerance | candidate_feasible_gas_phase_screen |  | 0 | 0 | 0 | -2.8855e-07
新鲜空气不变 | external240_fresh_air_fixed_j0p1_R0p500 | TRUE | TRUE | 0.1 | 5 | 0.5 | 0.5 | -4.2935e-06 | 0.025 | 0.33333 | 0.33333 | 0.33625 | 0.020399 | 7.022 | 7.0219 | feasible_above_1p2 | 0.79924 | 0.39774 | 2.558 | 101.325 | 146.8487 | 146.7362 | 146.7362 | 141.325 | 141.325 | 0.23472 | 19748.7316 | 33.6763 | 8.1805 | 0.62426 | 0 | 0 | gas_phase_noncondensing | 0.52356 | 0 | gas_phase_noncondensing | 0.36363 | 0 | gas_phase_noncondensing | within_control_tolerance | candidate_feasible_gas_phase_screen |  | 0 | 0 | 0 | 9.9659e-06
新鲜空气不变 | external240_fresh_air_fixed_j0p1_R1p000 | TRUE | TRUE | 0.1 | 5 | 1 | 0.99971 | -0.00028964 | 0.05 | 0.5 | 0.49993 | 0.50327 | 0.040786 | 9.0466 | 9.046 | feasible_above_1p2 | 0.79926 | 0.72838 | 2.5475 | 101.325 | 148.947 | 148.7471 | 148.7471 | 141.325 | 141.3254 | 0.31023 | 18997.6068 | 40.4205 | 10.2604 | 0.56749 | 0 | 0 | gas_phase_noncondensing | 0.52679 | 0 | gas_phase_noncondensing | 0.36076 | 0 | gas_phase_noncondensing | within_control_tolerance | candidate_feasible_gas_phase_screen |  | 0 | 0 | 0 | 0.0004488
新鲜空气不变 | external240_fresh_air_fixed_j0p1_R2p000 | TRUE | FALSE | 0.1 | 5 | 2 | 1.4823 | -0.51772 | 0.1 | 0.66667 | 0.59714 | 0.6004 | 0.060474 | 11.0026 | 11.0026 | feasible_above_1p2 | 0.79926 | 1 | 2.5343 | 101.325 | 151.1453 | 150.8372 | 150.8372 | 141.325 | 141.325 | 0.35467 | 18565.5378 | 44.3661 | 11.9536 | 0.52453 | 0 | 0 | gas_phase_noncondensing | 0.52943 | 0 | gas_phase_noncondensing | 0.3579 | 0 | gas_phase_noncondensing | deviation_valve_area_saturated | requires_cegr_tracking_review |  | 0 | 0 | 0 | 0
新鲜空气不变 | external240_fresh_air_fixed_j0p1_R4p000 | TRUE | FALSE | 0.1 | 5 | 4 | 1.4823 | -2.5177 | 0.2 | 0.8 | 0.59714 | 0.6004 | 0.060474 | 11.0026 | 11.0026 | feasible_above_1p2 | 0.79926 | 1 | 2.5343 | 101.325 | 151.1453 | 150.8372 | 150.8372 | 141.325 | 141.325 | 0.35469 | 18564.7146 | 44.3518 | 11.9406 | 0.52488 | 0 | 0 | gas_phase_noncondensing | 0.52945 | 0 | gas_phase_noncondensing | 0.3579 | 0 | gas_phase_noncondensing | deviation_valve_area_saturated | requires_cegr_tracking_review |  | 0 | 0 | 0 | 0
新鲜空气不变 | external240_fresh_air_fixed_j0p1_R8p000 | TRUE | FALSE | 0.1 | 5 | 8 | 1.4823 | -6.5177 | 0.4 | 0.88889 | 0.59714 | 0.6004 | 0.060474 | 11.0026 | 11.0026 | feasible_above_1p2 | 0.79926 | 1 | 2.5343 | 101.325 | 151.1453 | 150.8372 | 150.8372 | 141.325 | 141.325 | 0.35466 | 18564.2029 | 44.3461 | 11.9346 | 0.52504 | 0 | 0 | gas_phase_noncondensing | 0.52941 | 0 | gas_phase_noncondensing | 0.3579 | 0 | gas_phase_noncondensing | deviation_valve_area_saturated | requires_cegr_tracking_review |  | 0 | 0 | 0 | 0
新鲜空气不变 | external240_fresh_air_fixed_j0p2_R0p000 | TRUE | TRUE | 0.2 | 3.6 | 0 | 0 | 0 | 0.005 | 0 | 0 | 0 | 0 | 3.5979 | 3.5979 | feasible_above_1p2 | 0.78063 | 1e-07 | 0 | 101.325 | 161.5892 | 161.4855 | 161.4855 | 156.325 | 156.325 | 0.084683 | 21278.25 | 19.9403 | 10.6693 | 0.50185 | 0 | 0 | gas_phase_noncondensing | 0.71433 | 0 | gas_phase_noncondensing | 0.50026 | 0 | gas_phase_noncondensing | not_applicable_zero_target | candidate_feasible_gas_phase_screen |  | 0 | 0 | 0 | 0
新鲜空气不变 | external240_fresh_air_fixed_j0p2_R0p100 | TRUE | TRUE | 0.2 | 3.6 | 0.1 | 0.1 | -7.7937e-08 | 0.005 | 0.090909 | 0.090909 | 0.091948 | 0.0058749 | 3.8609 | 3.8609 | feasible_above_1p2 | 0.78068 | 0.11135 | 3.1813 | 101.325 | 162.1711 | 162.0456 | 162.0456 | 156.325 | 156.325 | 0.1453 | 20681.8829 | 23.9424 | 6.4252 | 0.67314 | 0 | 0 | gas_phase_noncondensing | 0.71589 | 0 | gas_phase_noncondensing | 0.45471 | 0 | gas_phase_noncondensing | within_control_tolerance | candidate_feasible_gas_phase_screen |  | 0 | 0 | 0 | 2.702e-07
新鲜空气不变 | external240_fresh_air_fixed_j0p2_R0p500 | TRUE | TRUE | 0.2 | 3.6 | 0.5 | 0.49997 | -3.2468e-05 | 0.025 | 0.33333 | 0.33332 | 0.33618 | 0.029373 | 4.9135 | 4.9135 | feasible_above_1p2 | 0.78083 | 0.50463 | 3.1716 | 101.325 | 164.6348 | 164.4015 | 164.4015 | 156.325 | 156.3251 | 0.30552 | 19115.7174 | 34.4363 | 4.7107 | 0.76622 | 0 | 0 | gas_phase_noncondensing | 0.72116 | 0 | gas_phase_noncondensing | 0.4498 | 0 | gas_phase_noncondensing | within_control_tolerance | candidate_feasible_gas_phase_screen |  | 0 | 0 | 0 | 7.0113e-05
新鲜空气不变 | external240_fresh_air_fixed_j0p2_R1p000 | TRUE | TRUE | 0.2 | 3.6 | 1 | 0.99901 | -0.00098955 | 0.05 | 0.5 | 0.49975 | 0.50307 | 0.05869 | 6.2277 | 6.2265 | feasible_above_1p2 | 0.78093 | 0.90489 | 3.1529 | 101.325 | 168.073 | 167.6587 | 167.6587 | 156.325 | 156.3267 | 0.4151 | 18061.7223 | 41.5167 | 6.506 | 0.7037 | 0 | 0 | gas_phase_noncondensing | 0.72653 | 0 | gas_phase_noncondensing | 0.44395 | 0 | gas_phase_noncondensing | within_control_tolerance | candidate_feasible_gas_phase_screen |  | 0 | 0 | 0 | 0.0016517
新鲜空气不变 | external240_fresh_air_fixed_j0p2_R2p000 | TRUE | FALSE | 0.2 | 3.6 | 2 | 1.1343 | -0.86574 | 0.1 | 0.66667 | 0.53145 | 0.53478 | 0.066637 | 6.5841 | 6.5841 | feasible_above_1p2 | 0.78095 | 1 | 3.1468 | 101.325 | 169.0823 | 168.6101 | 168.6101 | 156.325 | 156.325 | 0.43608 | 17863.2345 | 42.857 | 6.993 | 0.68749 | 0 | 0 | gas_phase_noncondensing | 0.72788 | 0 | gas_phase_noncondensing | 0.44241 | 0 | gas_phase_noncondensing | deviation_valve_area_saturated | requires_cegr_tracking_review |  | 0 | 0 | 0 | 0
新鲜空气不变 | external240_fresh_air_fixed_j0p2_R4p000 | TRUE | FALSE | 0.2 | 3.6 | 4 | 1.1343 | -2.8657 | 0.2 | 0.8 | 0.53145 | 0.53478 | 0.066637 | 6.5841 | 6.5841 | feasible_above_1p2 | 0.78095 | 1 | 3.1468 | 101.325 | 169.0823 | 168.6101 | 168.6101 | 156.325 | 156.325 | 0.43607 | 17863.1251 | 42.8556 | 6.9916 | 0.68754 | 0 | 0 | gas_phase_noncondensing | 0.72787 | 0 | gas_phase_noncondensing | 0.4424 | 0 | gas_phase_noncondensing | deviation_valve_area_saturated | requires_cegr_tracking_review |  | 0 | 0 | 0 | 0
新鲜空气不变 | external240_fresh_air_fixed_j0p2_R8p000 | TRUE | FALSE | 0.2 | 3.6 | 8 | 1.1343 | -6.8657 | 0.4 | 0.88889 | 0.53145 | 0.53478 | 0.066637 | 6.5841 | 6.5841 | feasible_above_1p2 | 0.78095 | 1 | 3.1468 | 101.325 | 169.0823 | 168.6101 | 168.6101 | 156.325 | 156.325 | 0.43608 | 17863.2571 | 42.8573 | 6.9933 | 0.68748 | 0 | 0 | gas_phase_noncondensing | 0.72788 | 0 | gas_phase_noncondensing | 0.44241 | 0 | gas_phase_noncondensing | deviation_valve_area_saturated | requires_cegr_tracking_review |  | 0 | 0 | 0 | 0
新鲜空气不变 | external240_fresh_air_fixed_j0p4_R0p000 | TRUE | TRUE | 0.4 | 2.4 | 0 | 0 | 0 | 0.005 | 0 | 0 | 0 | 0 | 2.3986 | 2.3986 | feasible_above_1p2 | 0.75853 | 1e-07 | 0 | 101.325 | 178.5828 | 178.3985 | 178.3985 | 171.325 | 171.325 | 0.081363 | 21278.25 | 19.8939 | 10.6229 | 0.5033 | 0 | 0 | gas_phase_noncondensing | 0.99959 | 2.4676e-05 | condensing_or_supersaturated | 0.50047 | 0 | gas_phase_noncondensing | not_applicable_zero_target | candidate_feasible_gas_phase_screen |  | 0 | 0 | 0 | 0
新鲜空气不变 | external240_fresh_air_fixed_j0p4_R0p100 | TRUE | TRUE | 0.4 | 2.4 | 0.1 | 0.099999 | -7.6368e-07 | 0.005 | 0.090909 | 0.090908 | 0.091677 | 0.0078332 | 2.5397 | 2.5397 | feasible_above_1p2 | 0.75851 | 0.13699 | 3.8128 | 101.325 | 179.4233 | 179.2003 | 179.2003 | 171.325 | 171.325 | 0.17506 | 20364.1867 | 24.3779 | 3.23 | 0.82212 | 0 | 0 | gas_phase_noncondensing | 0.99959 | 3.1079e-05 | condensing_or_supersaturated | 0.58127 | 0 | gas_phase_noncondensing | within_control_tolerance | candidate_feasible_gas_phase_screen |  | 0 | 0 | 0 | 2.722e-06
新鲜空气不变 | external240_fresh_air_fixed_j0p4_R0p500 | TRUE | TRUE | 0.4 | 2.4 | 0.5 | 0.49988 | -0.00012487 | 0.025 | 0.33333 | 0.33328 | 0.33544 | 0.039156 | 3.1045 | 3.1044 | feasible_above_1p2 | 0.75841 | 0.60865 | 3.7989 | 101.325 | 183.0796 | 182.6649 | 182.6649 | 171.325 | 171.3251 | 0.42249 | 17975.1788 | 36.0242 | -0.11392 | 1.0063 | 2.1907e-08 | 1.3144e-06 | condensing_or_supersaturated | 0.99958 | 6.0806e-05 | condensing_or_supersaturated | 0.56567 | 0 | gas_phase_noncondensing | within_control_tolerance | not_acceptable_mixer_condensation |  | 0.62643 | 0.021907 | 1.3144 | 5.0316e-05
新鲜空气不变 | external240_fresh_air_fixed_j0p4_R1p000 | TRUE | FALSE | 0.4 | 2.4 | 1 | 0.91329 | -0.08671 | 0.05 | 0.5 | 0.47734 | 0.47988 | 0.07154 | 3.689 | 3.689 | feasible_above_1p2 | 0.7583 | 1 | 3.7754 | 101.325 | 187.4331 | 186.7583 | 186.7583 | 171.325 | 171.325 | 0.56771 | 16594.1531 | 42.8464 | 1.3625 | 0.93097 | 0 | 0 | near_saturation_risk | 0.99958 | 9.1965e-05 | condensing_or_supersaturated | 0.55305 | 0 | gas_phase_noncondensing | deviation_valve_area_saturated | requires_cegr_tracking_review |  | 0 | 0 | 0 | 0
新鲜空气不变 | external240_fresh_air_fixed_j0p4_R2p000 | TRUE | FALSE | 0.4 | 2.4 | 2 | 0.91329 | -1.0867 | 0.1 | 0.66667 | 0.47734 | 0.47988 | 0.07154 | 3.689 | 3.689 | feasible_above_1p2 | 0.7583 | 1 | 3.7754 | 101.325 | 187.433 | 186.7583 | 186.7583 | 171.325 | 171.325 | 0.56773 | 16594.5005 | 42.8522 | 1.368 | 0.9307 | 0 | 0 | near_saturation_risk | 0.99958 | 9.2022e-05 | condensing_or_supersaturated | 0.55305 | 0 | gas_phase_noncondensing | deviation_valve_area_saturated | requires_cegr_tracking_review |  | 0 | 0 | 0 | 0
新鲜空气不变 | external240_fresh_air_fixed_j0p4_R4p000 | TRUE | FALSE | 0.4 | 2.4 | 4 | 0.91329 | -3.0867 | 0.2 | 0.8 | 0.47734 | 0.47988 | 0.07154 | 3.689 | 3.689 | feasible_above_1p2 | 0.7583 | 1 | 3.7754 | 101.325 | 187.4331 | 186.7583 | 186.7583 | 171.325 | 171.325 | 0.56771 | 16594.1786 | 42.8468 | 1.3629 | 0.93095 | 0 | 0 | near_saturation_risk | 0.99958 | 9.1982e-05 | condensing_or_supersaturated | 0.55305 | 0 | gas_phase_noncondensing | deviation_valve_area_saturated | requires_cegr_tracking_review |  | 0 | 0 | 0 | 3.1454e-08
新鲜空气不变 | external240_fresh_air_fixed_j0p4_R8p000 | TRUE | FALSE | 0.4 | 2.4 | 8 | 0.91329 | -7.0867 | 0.4 | 0.88889 | 0.47734 | 0.47988 | 0.07154 | 3.689 | 3.689 | feasible_above_1p2 | 0.7583 | 1 | 3.7754 | 101.325 | 187.4331 | 186.7583 | 186.7583 | 171.325 | 171.325 | 0.56771 | 16594.1553 | 42.8465 | 1.3626 | 0.93097 | 0 | 0 | near_saturation_risk | 0.99958 | 9.1968e-05 | condensing_or_supersaturated | 0.55305 | 0 | gas_phase_noncondensing | deviation_valve_area_saturated | requires_cegr_tracking_review |  | 0 | 0 | 0 | 0
新鲜空气不变 | external240_fresh_air_fixed_j1p0_R0p000 | TRUE | TRUE | 1 | 1.8 | 0 | 0 | 0 | 0.005 | 0 | 0 | 0 | 0 | 1.7989 | 1.7989 | feasible_above_1p2 | 0.70907 | 1e-07 | 0 | 101.325 | 247.2053 | 246.5573 | 246.5573 | 231.325 | 231.325 | 0.072347 | 21278.25 | 19.6277 | 10.3567 | 0.51168 | 0 | 0 | gas_phase_noncondensing | 1 | 0.0004739 | condensing_or_supersaturated | 0.50164 | 0 | gas_phase_noncondensing | not_applicable_zero_target | candidate_feasible_gas_phase_screen |  | 0 | 0 | 0 | 0
新鲜空气不变 | external240_fresh_air_fixed_j1p0_R0p100 | TRUE | TRUE | 1 | 1.8 | 0.1 | 0.099971 | -2.8954e-05 | 0.005 | 0.090909 | 0.090885 | 0.090516 | 0.014683 | 1.8784 | 1.8784 | feasible_above_1p2 | 0.70905 | 0.20871 | 5.9447 | 101.325 | 249.3727 | 248.5887 | 248.5887 | 231.325 | 231.3251 | 0.19512 | 20028.1964 | 25.5614 | 0.71811 | 0.95816 | 0 | 0 | near_saturation_risk | 1.0001 | 0.00053033 | condensing_or_supersaturated | 0.4493 | 0 | gas_phase_noncondensing | within_control_tolerance | risk_review_required |  | 0 | 0 | 0 | 0.00010166
新鲜空气不变 | external240_fresh_air_fixed_j1p0_R0p500 | TRUE | TRUE | 1 | 1.8 | 0.5 | 0.49893 | -0.0010743 | 0.025 | 0.33333 | 0.33286 | 0.33224 | 0.073278 | 2.1964 | 2.1961 | feasible_above_1p2 | 0.70893 | 0.88172 | 5.9042 | 101.325 | 259.4795 | 258.0236 | 258.0236 | 231.325 | 231.3278 | 0.51742 | 16812.6717 | 40.9489 | -0.9286 | 1.0503 | 2.7916e-07 | 1.675e-05 | condensing_or_supersaturated | 1.0002 | 0.00077167 | condensing_or_supersaturated | 0.42301 | 0 | gas_phase_noncondensing | within_control_tolerance | not_acceptable_mixer_condensation |  | 5.025 | 0.27916 | 16.7499 | 0.002843
新鲜空气不变 | external240_fresh_air_fixed_j1p0_R1p000 | TRUE | FALSE | 1 | 1.8 | 1 | 0.5837 | -0.4163 | 0.05 | 0.5 | 0.36857 | 0.36802 | 0.08573 | 2.2642 | 2.2642 | feasible_above_1p2 | 0.7089 | 1 | 5.8913 | 101.325 | 261.9405 | 260.3152 | 260.3152 | 231.325 | 231.325 | 0.56509 | 16349.8884 | 43.1298 | -0.33499 | 1.0176 | 1.1334e-07 | 6.8003e-06 | condensing_or_supersaturated | 1.0002 | 0.00082692 | condensing_or_supersaturated | 0.41827 | 0 | gas_phase_noncondensing | deviation_valve_area_saturated | not_acceptable_mixer_condensation |  | 1.7596 | 0.11334 | 6.8003 | 0
新鲜空气不变 | external240_fresh_air_fixed_j1p0_R2p000 | TRUE | FALSE | 1 | 1.8 | 2 | 0.5837 | -1.4163 | 0.1 | 0.66667 | 0.36857 | 0.36802 | 0.08573 | 2.2642 | 2.2642 | feasible_above_1p2 | 0.7089 | 1 | 5.8913 | 101.325 | 261.9405 | 260.3152 | 260.3152 | 231.325 | 231.325 | 0.56509 | 16349.8883 | 43.1298 | -0.335 | 1.0176 | 1.1334e-07 | 6.8003e-06 | condensing_or_supersaturated | 1.0002 | 0.00082692 | condensing_or_supersaturated | 0.41827 | 0 | gas_phase_noncondensing | deviation_valve_area_saturated | not_acceptable_mixer_condensation |  | 1.7596 | 0.11334 | 6.8003 | 0
新鲜空气不变 | external240_fresh_air_fixed_j1p0_R4p000 | TRUE | FALSE | 1 | 1.8 | 4 | 0.5837 | -3.4163 | 0.2 | 0.8 | 0.36857 | 0.36802 | 0.08573 | 2.2642 | 2.2642 | feasible_above_1p2 | 0.7089 | 1 | 5.8913 | 101.325 | 261.9405 | 260.3152 | 260.3152 | 231.325 | 231.325 | 0.56511 | 16355.4598 | 43.2268 | -0.24453 | 1.0128 | 8.3961e-08 | 5.0377e-06 | condensing_or_supersaturated | 1.0002 | 0.00082701 | condensing_or_supersaturated | 0.41826 | 0 | gas_phase_noncondensing | deviation_valve_area_saturated | not_acceptable_mixer_condensation |  | 1.2809 | 0.083961 | 5.0377 | 0
新鲜空气不变 | external240_fresh_air_fixed_j1p0_R8p000 | TRUE | FALSE | 1 | 1.8 | 8 | 0.5837 | -7.4163 | 0.4 | 0.88889 | 0.36857 | 0.36802 | 0.08573 | 2.2642 | 2.2642 | feasible_above_1p2 | 0.7089 | 1 | 5.8913 | 101.325 | 261.9405 | 260.3152 | 260.3152 | 231.325 | 231.325 | 0.56509 | 16349.8883 | 43.1298 | -0.335 | 1.0176 | 1.1334e-07 | 6.8003e-06 | condensing_or_supersaturated | 1.0002 | 0.00082692 | condensing_or_supersaturated | 0.41827 | 0 | gas_phase_noncondensing | deviation_valve_area_saturated | not_acceptable_mixer_condensation |  | 1.7596 | 0.11334 | 6.8003 | 0

## 冷凝机制
压缩机入口混合器：气相冷凝机制与水蒸气过量
判据：S=pH₂O/p_sat(T)。S>1 表示水蒸气分压超过该温度下饱和蒸汽压；冷凝率/积分是现有 L2 气相模型给出的相变需求量。 | [11 empty] | 工况 | 最大混合器 S | 最大相对超额 (%) | 最小露点裕度 (°C) | 最大冷凝积分 (mg)
[12 empty] | 总流量不变-j0.1 | 0.75784 | 0 | 5.584 | 0
如何读取“水蒸气相比饱和水蒸气多了多少” | [11 empty] | 总流量不变-j0.2 | 0.95346 | 0 | 0.87767 | 0
相对超额 | MAX(0, S−1)×100%。例如 S=1.165 表示水蒸气分压比该温度的饱和蒸汽压高 16.5%。 | [10 empty] | 总流量不变-j0.4 | 1.1276 | 12.7602 | -2.3418 | 50.9325
绝对相变需求 | 混合器冷凝率 m_cond（mg/s）与 600 s 内的冷凝积分（mg）。这是模型为回到饱和气相所计算的相变需求，不是液水库存。 | [10 empty] | 总流量不变-j1 | 1.1942 | 19.4152 | -3.3975 | 65.1996
发生位置 | 本模型重点监测压缩机入口混合器：较湿、较热的回流气与环境新鲜空气混合后，若混合温度下降而水蒸气分压未同步下降，则 S 上升并可能超过 1。 | [10 empty] | 新鲜空气不变-j0.1 | 0.62426 | 0 | 8.1805 | 0
工程边界 | 不能由本表推断液滴尺寸、分离效率、压缩机耐液能力或真实进液量；这些需要液相库存与液滴输运模型。 | [10 empty] | 新鲜空气不变-j0.2 | 0.76622 | 0 | 4.7107 | 0
[12 empty] | 新鲜空气不变-j0.4 | 1.0063 | 0.62643 | -0.11392 | 1.3144
[12 empty] | 新鲜空气不变-j1 | 1.0503 | 5.025 | -0.9286 | 16.7499
出现混合器过饱和/冷凝的 case（按 L2 气相诊断）
策略 | j (A/cm²) | 目标 R | 实际 R | 混合器 S | 相对超额 (%) | 露点裕度 (°C) | 冷凝率 (mg/s) | 600 s 冷凝积分 (mg) | 混合器状态 | 阴极状态 | 综合状态
总流量不变 | 0.4 | 0.35 | 0.35 | 1.1276 | 12.7602 | -2.178 | 0.49848 | 29.9091 | condensing_or_supersaturated | condensing_or_supersaturated | not_acceptable_mixer_condensation
总流量不变 | 0.4 | 0.7 | 0.69999 | 1.1271 | 12.7137 | -2.3418 | 0.84888 | 50.9325 | condensing_or_supersaturated | condensing_or_supersaturated | not_acceptable_mixer_condensation
总流量不变 | 0.4 | 1.05 | 1.05 | 1.0545 | 5.4538 | -1.0914 | 0.53707 | 32.2239 | condensing_or_supersaturated | condensing_or_supersaturated | not_acceptable_mixer_condensation
总流量不变 | 1 | 0.2 | 0.19997 | 1.1652 | 16.5196 | -2.7218 | 0.55694 | 33.4166 | condensing_or_supersaturated | condensing_or_supersaturated | not_acceptable_mixer_condensation
总流量不变 | 1 | 0.4 | 0.39993 | 1.1942 | 19.4152 | -3.3975 | 1.0867 | 65.1996 | condensing_or_supersaturated | condensing_or_supersaturated | not_acceptable_mixer_condensation
总流量不变 | 1 | 0.6 | 0.59988 | 1.1142 | 11.4162 | -2.1808 | 0.95111 | 57.0665 | condensing_or_supersaturated | condensing_or_supersaturated | not_acceptable_mixer_condensation
总流量不变 | 1 | 0.8 | 0.79983 | 1.0232 | 2.3227 | -0.48081 | 0.26122 | 15.6733 | condensing_or_supersaturated | condensing_or_supersaturated | not_acceptable_mixer_condensation
新鲜空气不变 | 0.4 | 0.5 | 0.49988 | 1.0063 | 0.62643 | -0.11392 | 0.021907 | 1.3144 | condensing_or_supersaturated | condensing_or_supersaturated | not_acceptable_mixer_condensation
新鲜空气不变 | 1 | 0.5 | 0.49893 | 1.0503 | 5.025 | -0.9286 | 0.27916 | 16.7499 | condensing_or_supersaturated | condensing_or_supersaturated | not_acceptable_mixer_condensation
新鲜空气不变 | 1 | 1 | 0.5837 | 1.0176 | 1.7596 | -0.33499 | 0.11334 | 6.8003 | condensing_or_supersaturated | condensing_or_supersaturated | not_acceptable_mixer_condensation
新鲜空气不变 | 1 | 2 | 0.5837 | 1.0176 | 1.7596 | -0.335 | 0.11334 | 6.8003 | condensing_or_supersaturated | condensing_or_supersaturated | not_acceptable_mixer_condensation
新鲜空气不变 | 1 | 4 | 0.5837 | 1.0128 | 1.2809 | -0.24453 | 0.083961 | 5.0377 | condensing_or_supersaturated | condensing_or_supersaturated | not_acceptable_mixer_condensation
新鲜空气不变 | 1 | 8 | 0.5837 | 1.0176 | 1.7596 | -0.335 | 0.11334 | 6.8003 | condensing_or_supersaturated | condensing_or_supersaturated | not_acceptable_mixer_condensation

## 方法与边界
方法、定义与适用边界
用于复核 Excel 各字段的物理含义与结果使用范围。
工况与控制定义
正式模型 | PEMFuelCellSystem_Cathode_cEGR_SelfHumidifying_v01.slx；阀门被动循环 + 自增湿电堆。
正式 runner | run_routeA_focused_study.m；两批均为 600 s cold-start、4-worker parsim。
负载点与 OER_ref | j=[0.1, 0.2, 0.4, 1.0] A/cm²；OER_ref=[5.0, 3.6, 2.4, 1.8]。OER_ref 是无 cEGR 基准 OER，只用于计算对应的参考新鲜空气流量，不等于 cEGR 工况实际 OER。
总流量不变（mode 2） | m_total=m_fresh,ref(OER_ref)。随 R_EGR 增大，m_fresh 与 m_return 此消彼长；总入口流量保持参考值，实际 OER 单独由入堆尾窗观测。
新鲜空气不变（mode 4） | m_fresh=m_fresh,ref(OER_ref)。随 R_EGR 增大，m_total=m_fresh+m_return，空压机入口总流量增大；实际 OER 通常上升。
回流定义 | R_EGR=m_return/m_fresh；阀控制变量 x_EGR=m_return/m_total=R_EGR/(1+R_EGR)；r_split 为独立出口分支量。
实际 OER 判据 | 尾窗最小实际 OER：<1 不可取；1–1.2 风险；>1.2 可行。表中“无 cEGR 基准 OER_ref”仅是流量锚点。
压力与回流能力 | 阀压差 Δp_valve=p_up−p_down，以 kPa 报告；p_up/p_down 来自阀前后 PT 传感器。Δp>0 是回流方向条件，实际 m_return 还受有效阀面积、温度、组分和管路阻力影响。
失败 case 修复 | 原两个 case 的新增 Abs 块在启动期连续过零；参照既有 Abs 设置 ZeroCross=off 后只补算两个 case，并原位合并正式 MAT。
结果文件 | 04_Simulink物理网络模型\02_结果\RouteA_Cathode_cEGR_Focused\RouteA_Focused_External240kW_VSH_PassiveCEGR_total_flow_fixed_4J_600s_v02.mat
结果文件 | 04_Simulink物理网络模型\02_结果\RouteA_Cathode_cEGR_Focused\RouteA_Focused_External240kW_VSH_PassiveCEGR_fresh_air_fixed_4J_600s_v02.mat
能力判据 | 当前模型筛选需同时查看实际 R 跟踪、Δp_valve>0、阀面积分数<1、实际 OER、混合器/阴极 S 与露点裕度；不能用单一压差或单一 R 替代能力结论。
背压解释 | 若压缩机入口压力近似固定且其他损失不变，提高阴极背压通常提高阀上游压力和 Δp，有利于回流；但背压会改变压缩机工况、总流量、温度和冷凝状态，需以实际阀前后压力读数确认。
结果解释限制
可用于 | 当前 V-SH 模型范围内的阀门可达性、实际 OER、压力链、气相冷凝筛选和电堆性能趋势比较。
不可用于 | 阀件额定选型、耐久性、真实分离效率、液水库存、液滴携带、压缩机耐液或整机效率结论。
重要提醒 | 同一负载的离散 case 可能因温度/混合状态呈现非单调风险；“最大候选 R”不应替代连续包络搜索。
水蒸气超额 | 优先查看“冷凝机制”中 S、相对超额、冷凝率和积分四列；它们的物理意义已在该页定义。